## STM32F103RCT6
Position | Name | Type | Signal | Label
1 | VBAT | Power
2 | PC13-TAMPER-RTC | I/O
3 | PC14-OSC32_IN | I/O
4 | PC15-OSC32_OUT | I/O
5 | PD0-OSC_IN | I/O
6 | PD1-OSC_OUT | I/O
7 | NRST | Reset
8 | PC0 | I/O | ADC1_IN10 |  | NC
9 | PC1 | I/O | ADC1_IN11 |  | 电池电压
10 | PC2 | I/O | ADC1_IN12 |  | NC
11 | PC3 | I/O
12 | VSSA | Power
13 | VDDA | Power
14 | PA0-WKUP | I/O | TIM5_CH1 |  | 编码器1
15 | PA1 | I/O | TIM5_CH2 |  | 编码器1
16 | PA2 | I/O | TIM5_CH3 |  | NC
17 | PA3 | I/O
18 | VSS | Power
19 | VDD | Power
20 | PA4 | I/O
21 | PA5 | I/O | SPI1_SCK |  | mpu6500
22 | PA6 | I/O | SPI1_MISO |  | mpu6500
23 | PA7 | I/O | SPI1_MOSI |  | mpu6500
24 | PC4 | I/O
25 | PC5 | I/O
26 | PB0 | I/O | TIM3_CH3 |  | NC
27 | PB1 | I/O
28 | PB2 | I/O
29 | PB10 | I/O | USART3_TX |  | 超声
30 | PB11 | I/O | USART3_RX |  | 超声
31 | VSS | Power
32 | VDD | Power
33 | PB12 | Output | GPIO_Output |  | 控制三极管开关/可接led
34 | PB13 | Output | GPIO_Output |  | 控制三极管开关/可接led
35 | PB14 | Output | GPIO_Output |  | 控制三极管开关/可接led
36 | PB15 | Output | GPIO_Output |  | 控制三极管开关/可接led
37 | PC6 | I/O | TIM8_CH1 |  | 电机
38 | PC7 | I/O | TIM8_CH2 |  | 电机
39 | PC8 | I/O | TIM8_CH3 |  | 电机
40 | PC9 | I/O | TIM8_CH4 |  | 电机
41 | PA8 | I/O | TIM1_CH1 |  | 电机
42 | PA9 | I/O | TIM1_CH2 |  | 电机
43 | PA10 | I/O | TIM1_CH3 |  | 电机
44 | PA11 | I/O | TIM1_CH4 |  | 电机
45 | PA12 | I/O
46 | PA13 | I/O | SYS_JTMS-SWDIO
47 | VSS | Power
48 | VDD | Power
49 | PA14 | I/O | SYS_JTCK-SWCLK
50 | PA15 | I/O
51 | PC10 | I/O | UART4_TX |  | 红外
52 | PC11 | I/O | UART4_RX |  | 红外
53 | PC12 | I/O | UART5_TX |  | 红外
54 | PD2 | I/O | UART5_RX |  | 红外
55 | PB3 | I/O
56 | PB4 | I/O | TIM3_CH1 |  | 编码器2
57 | PB5 | I/O | TIM3_CH2 |  | 编码器2
58 | PB6 | I/O | USART1_TX |  | PC
59 | PB7 | I/O | USART1_RX |  | PC
60 | BOOT0 | Boot
61 | PB8 | I/O | CAN_RX |  | can bus
62 | PB9 | I/O | CAN_TX |  | can bus
63 | VSS | Power
64 | VDD | Power